## socketBOM
#	References	Value	Footprint	Quantity
1	C1 C2 C4 C6 C7 C8 C9 C10 C11 C13	0.1	C_0603	10
2	C12	1n	C_0603	1
3	C3 C5	22p	C_0603	2
4	D3 D4	BT137-600E	TO-220-3_Vertical	2
5	D5	MM3Z3V6	D_SOD-323	1
6	D1	SMF05	SOT-353_SC-70-5	1
7	D2 D6 D7 S8	SS14	D_SMA	4
8	J3	5Vext	PinHeader_1x02	1
9	J5	DB15_Male	DSUB-15_Male	1
10	J6 J7	Power	TerminalBlock	2
11	J4	SWIM	PinHeader_1x03	1
12	J2	USB_B	USB_B	1
13	K1 K2	SRD-05VDC	Relay	2
14	Q1 Q2 Q8 Q9	2N7002	SOT-23	4
15	Q6	AO3407	SOT-23	1
16	Q3 Q4	SI2300	SOT-23	2
17	R7 R8 R9 R10 R15 R17	150	R_0603	6
18	R1 R2	22	R_0603	2
19	R3 R4 R11 R12 R14 R16 R18	330	R_0603	7
20	R19 R21	330	R_Axial	2
21	R20 R22	330	R_1206	2
22	R5 R23	4k7	R_0603	1
23	U10	ACS712	SOIC-8	1
24	U2	CH340G	SOIC-16	1
25	U1	MAX3232	SOP-16	1
26	U8 U9	MOC3063M	DIP-6	2
27	U5 U6 U7	PC817	DIP-4	3
28	U3	STM8S003F3P	SSOP-20	1
29	Y1	12M	Crystal_HC49-U_Vertical	1