## Лист1
Id	Designator	Package	Quantity	Designation
1	J2	TerminalBlock_Pheonix_MKDS1.5-2pol	1	12VIN
2	J8	IDC_Header_Straight_10pins	1	Motor2
3	J3	IDC_Header_Straight_10pins	1	Motor1
4	R2,R1,R7,R9,R10	R_0603_HandSoldering	5	10k
5	U1	SOT-223	1	LM1117-3.3
6	C1,C2,C3,C6,C7	C_0603_HandSoldering	5	0.1
7	C8,C9	C_0805_HandSoldering	2	1u
8	C10,C11	CP_Radial_D8.0mm_P3.50mm	2	100u
9	D1	SOT-23	1	SP0502BAHT
10	D2,D3	D_0805	2	MM3Z3V6
11	D4	SOT-23-5_HandSoldering	1	SP0504BAHT
12	J1	Pin_Header_Straight_1x03_Pitch2.54mm	1	UART
13	J4,J5	Pin_Header_Straight_1x08_Pitch2.54mm	2	DRV_left
14	J6,J7	Pin_Header_Straight_1x08_Pitch2.54mm	2	DRV_right
15	Q1	SOT-23_Handsoldering	1	AO3401
16	R5	R_0805_HandSoldering	1	2k2
17	R6	R_0603_HandSoldering	1	1k5
18	R16,R17,R18,R19,R20,R21	R_0603_HandSoldering	6	0
19	U2	SO-8_5.3x6.2mm_Pitch1.27mm	1	MAX471
20	U3	TSSOP-20_4.4x6.5mm_Pitch0.65mm	1	STM32F030F4Px
21	C4	CP_Tantalum_Case-A_EIA-3216-18_Hand	1	47u
22	R8,R23,R24,R25,R26	R_0603_HandSoldering	5	47k
23	R3,R4	R_0603_HandSoldering	2	470
24	R11,R14	R_0603_HandSoldering	2	47
25	R12,R13,R15,R22	R_0603_HandSoldering	4	220
26	R27	R_0805_HandSoldering	1	0
27	SW1	SW_SPST_EVQPE1	1	Reset
28	SW2	SW_SPST_EVQPE1	1	Boot