## nitrogen
Item	Qty	Reference(s)	Value	Footprint
1	4	C1, C4, C9, C12	1u	0603
2	2	C2, C3	6	0603
3	12	C5, C6, C7, C8, C10, C11, C13, C14, C16, C19, C20, C22	0.1	0603
4	1	C15	47u 35V	6032
5	2	C17, C21	47u 6V	3216
6	1	C18	47u 10V	6032
7	4	D1, D2, D3, D4	SS14	SMA
8	1	D5	MBRS130L	SMB
9	2	D6, D7	PESD1CAN	SOT-23
10	1	D8	CESD3v3	SOD-523
11	3	D9, D10, D13	SP0505BAHT	SOT-23-6
12	1	D11	MM3Z7V5	0805
13	1	D12	1N5822	DO-201
14	5	J1, J5, J12, J14, J15		JST_EH_B3B-EH-A_1x03_P2.50mm_Vertical
15	3	J2, J3, J13		MKDS-1,5-2_1x02_P5.00mm_Horizontal
16	3	J4, J10, J11	IDC2.54_02x05	IDC-Header_2x05_P2.54mm_Vertical
17	1	J6	ADCext	JST_EH_B4B-EH-A_1x04_P2.50mm_Vertical
18	1	J8	USB_B	USB B
19	2	J9, J18		JST_EH_B5B-EH-A_1x05_P2.50mm_Vertical
20	1	J16	buzzer	Connector_PinSocket_2.54mm:PinSocket_1x02_P2.54mm_Vertical
21	1	L1	100u	Toroid 1.5F
22	1	L2	2.5k@100MHz	L_0805_2012Metric_Pad1.15x1.40mm_HandSolder
23	4	Q1, Q2, Q3, Q4	AOD4184	TO-252-2
24	1	Q5	DTA114Y	SOT-323
25	1	Q6	SI2300	SOT-23
26	1	Q8	IRF9310	SO-8
27	1	Q9	SI2305	SOT-23
28	6	R1, R10, R21, R22, R24, R54	330	0603
29	4	R2, R4, R6, R8	510	0603
30	8	R3, R5, R7, R9, R11, R12, R39, R41	10k	0603
31	1	R13	1k5	0603
32	12	R14, R16, R17, R20, R26, R27, R40, R42, R43, R45, R46, R47	6.8	0603
33	2	R15, R18	22	0603
34	1	R19	120	1210
35	4	R23, R25, R38, R44	4k7	0603
36	10	R28, R29, R30, R31, R32, R33, R34, R35, R36, R37	1k 0.1%	0805
37	5	RN1, RN2, RN3, RN4, RN5	330	R_Array_Convex_4x0603
38	1	U1	MCP2551-I-SN	SOIC-8
39	1	U2	USBLC6-2SC6	SOT-23-6
40	1	U3	MAX3485	SO-8
41	1	U4	STM32F302VBTx	LQFP-100
42	1	U5	BME280	LGA-8_2.5x2.5mm_P0.65mm_ClockwisePinNumbering
43	1	U6	LM2576HVS-5	TO-263-5
44	2	U7, U8	LM1117-3.3	SOT-223-3
45	1	Y1	NX5032GA-8MHz	Crystal_SMD_5032-2Pin_5.0x3.2mm