## Chiller_control_bom
Item	Qty	Reference(s)	Value	Footprint
1	1	BZ1	Buzzer	Buzzer 12x9.5RM7.6
2	12	C1, C2, C3, C5, C8, C9, C12, C17, C18, C19, C20, C21	0.1	C_0603
3	1	C4	47u	C_1206_pol
4	1	C6	1u	C_0805
5	1	C7	10u	C_1206
6	3	C10, C11, C13	0.47	C_0805
7	2	C14, C16	1u	C_06805
8	1	C15	100u	CP Radial (D8.0mm, P3.50mm)
9	1	D1	SS14	SMA
10	1	J1	DB9_Female	DB9-F
11	4	J2, J5, J6, J7	terminal 2x	TerminalBlock_Pheonix_MKDS1.5-2pol
12	2	J3, J4	DC3-10P	IDC-Header 2x05 P2.54mm
16	1	L1	BMBA 0.1mH	R_0805
17	3	Q1, Q2, Q3	SI2300	SOT-23
18	2	Q4, Q5	IRL3303	TO-220-3 Vertical
19	11	R1, R6, R8, R9, R12, R13, R14, R15, R19, R20, R21	10k	R_0603
20	4	R2, R3, R4, R5	1k, 0.1%	R_0805
21	4	R7, R22, R23, R26	220	R_0805
22	4	R10, R16, R17, R18	510	R_0603
23	1	R11	220	R_0805
24	2	R24, R25	0	R_0805
25	1	SW1, SW2	Button	SW_SPST_FSMSM
27	1	U1	LM1117-3.3	SOT-223
28	1	U2	MAX3232	SOIC-16 (3.9x9.9mm Pitch1.27mm)
29	1	U3	STM32F030F4Px	TSSOP-20 (4.4x6.5mm Pitch0.65mm)
30	1	U4	L7805	TO-220-3_Vertical