## Лист1
	Part	References	Value	Footprint
1	C	C1 C5 C6 C11 C12 C13 C14 C15	0.1	C_0603_HandSoldering
2	CP	C2	47u	Tantalum_Case-A_EIA-3216-18_Hand
3	LED-RESCUE-stm32	D2	LED	LED_0805
4	LED-RESCUE-stm32	D5	LED0	LED_0805
5	LED-RESCUE-stm32	D6	LED1	LED_0805
6	D_Schottky	D4	MBRS130L	D_SMB_Handsoldering
7	PESD1CAN	D3	PESD1CAN	SOT-23
8	D_Zener	D8 D9	SMAJ5.0A	D_SMA
9	SP0502BAHT	D1	SP0502BAHT	SOT-23
10	USB6B1	D7	USB6B1	SOIC-8_3.9x4.9mm_Pitch1.27mm
11	Conn_01x02	J5	12v	TerminalBlock_Pheonix_MKDS1.5-2pol
12	CONN_02X03	J1	CONN_02X03	Pin_Header_Straight_2x03_Pitch2.54mm
13	Conn_01x01	J6	Conn_01x01	Pin_Header_Straight_1x01_Pitch2.54mm
14	Conn_01x07	J4	Conn_01x07	Pin_Header_Straight_1x07_Pitch2.54mm
15	DB9_Female	J2	DB9_Female	DB9FC
16	DB9_Male	J3	DB9_Male	DB9MC
17	Jumper_NO_Small	JP1	Terminal	Pin_Header_Straight_1x02
18	CONN_01X01	P15 P16 P17 P18	Hole	Hole_3mm
19	CONN_01X03	P12	USART_BOOT	Pin_Header_Straight_1x03
20	USB_A-RESCUE-stm32	P13	USB_A	USB_Mini-B
21	Q_PMOS_GSD	Q1	AO3407	SOT-23_Handsoldering
22	Q_NMOS_GSD	Q2 Q3 Q4	SI2300	SOT-23_Handsoldering
23	R	R14	0	R_0805_HandSoldering
24	R	R27 R28	10k	R_0603_HandSoldering
25	R	R9	120	R_0603_HandSoldering
26	R	R34 R35	22	R_0603_HandSoldering
27	R	R3	220k	R_0603_HandSoldering
28	R	R1 R2 R5 R10 R11 R12 R29 R30	330	R_0603_HandSoldering
29	R	R13	4.7	R_0603_HandSoldering
30	R	R6 R7	47k	R_0603_HandSoldering
31	R	R8	4k7	R_0603_HandSoldering
32	R	R4	56k	R_0603_HandSoldering
33	SW_Push	SW2	Boot	SW_SPST_FSMSM
34	SW_Push	SW1	Reset	SW_SPST_FSMSM
35	LM1117-3.3-RESCUE-stm32	U2	LM1117-3.3	SOT-223
36	LM1117-3.3-RESCUE-stm32	U1	LM1117-5.0	SOT-223
37	MCP2551-I/SN	U4	MCP2551-I/SN	SOIC-8_3.9x4.9mm_Pitch1.27mm
38	STM32F042C6Tx	U7	STM32F042C6Tx	LQFP-48_7x7mm_Pitch0.5mm