## bom
#	Reference	Value	Qty	Footprint
1	BZ1	Buzzer 3.3V	1	Buzzer_Beeper:Buzzer_12x9.5RM7.6
2	C1,C2,C4,C6,C7,C8,C11,C27,C28,C29,C31, C32,C33,C34,C35,C36,C38,C39,C40,C41, C44,C46	0.1	22	Capacitor_SMD:C_0603_1608Metric_Pad1.08x0.95mm_HandSolder
3	C3,C5	12	2	Capacitor_SMD:C_0603_1608Metric_Pad1.08x0.95mm_HandSolder
4	C9,C10,C17,C20,C23,C26,C42,C43,C45, C47	1u	10	Capacitor_SMD:C_0805_2012Metric_Pad1.18x1.45mm_HandSolder
5	C12	100u 35V	1	Capacitor_THT:CP_Radial_D8.0mm_P3.50mm
6	C13,C14,C15,C16,C18,C19,C21,C22	1n	8	Capacitor_SMD:C_0603_1608Metric_Pad1.08x0.95mm_HandSolder
7	C24	100u 16V	1	Capacitor_THT:CP_Radial_D8.0mm_P3.50mm
8	C30	SE-5R5-D105VYV3C	1	Capacitor_THT:DX_5R5VxxxxU_D19.0mm_P5.00mm
9	C37	47u 6V	1	Capacitor_Tantalum_SMD:CP_EIA-3216-18_Kemet-A_Pad1.58x1.35mm_HandSolder
10	D1	MM3Z7V5	1	Diode_SMD:D_0805_2012Metric_Pad1.15x1.40mm_HandSolder
11	D2	PESD1CAN	1	Package_TO_SOT_SMD:SOT-23
12	D3	1N5822	1	Diode_THT:D_DO-201_P3.81mm_Vertical_AnodeUp
13	D4,D5	B340A	2	Diode_SMD:D_SMA-SMB_Universal_Handsoldering
14	D6	USBLC6-2SC6	1	Package_TO_SOT_SMD:SOT-23-6
15	D7,D8,D10	SM712_SOT23	3	Package_TO_SOT_SMD:SOT-23
16	D9	SS14	1	Diode_SMD:D_SMA-SMB_Universal_Handsoldering
17	F1,F3,F4,F5	0.5A	4	Fuse:Fuse_1206_3216Metric
18	F2	5A	1	Fuse:Fuse_1206_3216Metric
19	J1	Vin	1	TerminalBlock_Phoenix:TerminalBlock_Phoenix_MKDS-1,5-2_1x02_P5.00mm_Horizontal
20	J2	EXT_IN	1	Connector_Phoenix_MC_HighVoltage:PhoenixContact_MC_1,5_10-GF-5.08_1x10_P5.08mm_Horizontal_ThreadedFlange
21	J3, J9	CAN, SSI/422	2	Connector_Dsub:DSUB-9_Female_Horizontal_P2.77x2.84mm_EdgePinOffset4.94mm_Housed_MountingHolesOffset7.48mm
22	J5	Ain	1	TerminalBlock_Phoenix:TerminalBlock_Phoenix_MKDS-1,5-4_1x04_P5.00mm_Horizontal
23	J6	USB_B	1	Connector_USB:USB_B_OST_USB-B1HSxx_Horizontal
24	J9, J10	Relay, RS-485	2	TerminalBlock_Phoenix:TerminalBlock_Phoenix_MKDS-1,5-3_1x03_P5.00mm_Horizontal
25	K1	G5LE-1-5VDC	1	Relay_THT:Relay_SPDT_Omron-G5LE-1
26	L1	100u	1	Inductor_THT:L_Toroid_Horizontal_D6.5mm_P10.00mm_Diameter7-5mm_Amidon-T25
27	Q1	B0505S-1W	1	my_footprints:B0x0xS
28	Q2	IRF9310	1	Package_SO:SO-8_3.9x4.9mm_P1.27mm
29	Q3	B0509S-1W	1	my_footprints:B0x0xS
30	Q4	SI2308	1	Package_TO_SOT_SMD:SOT-23_Handsoldering
31	Q5	VRB2424D-5W	1	my_footprints:VRB_DCDC
32	Q6	B0505S-2W	1	my_footprints:B0505S-2W
33	Q7	SI2300	1	Package_TO_SOT_SMD:SOT-23_Handsoldering
34	R1, R34, R36, R37, R38, R42, R44, R49, R51, R54	10k	10	Resistor_SMD:R_0603_1608Metric_Pad0.98x0.95mm_HandSolder
35	R2,R4,R5	4k7	3	Resistor_SMD:R_0603_1608Metric_Pad0.98x0.95mm_HandSolder
36	R3,R52,R53	330	3	Resistor_SMD:R_0603_1608Metric_Pad0.98x0.95mm_HandSolder
37	R6,R7,R8,R9,R10,R11,R12,R13	3k3	8	Resistor_SMD:R_2010_5025Metric_Pad1.40x2.65mm_HandSolder
38	R14,R15,R17,R18,R19,R20,R21,R22	560	8	Resistor_SMD:R_0603_1608Metric_Pad0.98x0.95mm_HandSolder
39	R16	120	1	Resistor_SMD:R_1210_3225Metric_Pad1.30x2.65mm_HandSolder
40	R23	1k5	1	Resistor_SMD:R_0603_1608Metric_Pad0.98x0.95mm_HandSolder
41	R24,R25,R40,R41,R50	22	5	Resistor_SMD:R_0603_1608Metric_Pad0.98x0.95mm_HandSolder
42	R26	10M	1	Resistor_SMD:R_0603_1608Metric_Pad0.98x0.95mm_HandSolder
43	R27,R28,R29,R30,R31,R32	7.5	6	Resistor_SMD:R_2010_5025Metric_Pad1.40x2.65mm_HandSolder
44	R33	91k	1	Resistor_SMD:R_0603_1608Metric_Pad0.98x0.95mm_HandSolder
45	R35,R39,R43	1k	3	Resistor_SMD:R_2512_6332Metric_Pad1.40x3.35mm_HandSolder
46	R45,R46,R47,R48	110	4	Resistor_SMD:R_0603_1608Metric_Pad0.98x0.95mm_HandSolder
47	RV1,RV2,RV3	50k	3	Potentiometer_THT:Potentiometer_Bourns_3296W_Vertical
48	SW1	SW_DIP_x01	1	Button_Switch_THT:SW_DIP_SPSTx01_Slide_6.7x4.1mm_W7.62mm_P2.54mm_LowProfile
49	SW2	SW_DIP_x04	1	Button_Switch_THT:SW_DIP_SPSTx04_Slide_9.78x12.34mm_W7.62mm_P2.54mm
50	SW3,SW4,SW5	SW_Push	3	Button_Switch_SMD:SW_SPST_FSMSM
51	U1	BME280	1	Package_LGA:Bosch_LGA-8_2.5x2.5mm_P0.65mm_ClockwisePinNumbering
52	U2	STM32F303CBT6	1	Package_QFP:LQFP-48_7x7mm_P0.5mm
53	U3	ISO1050DUB	1	Package_SO:SOP-8_6.62x9.15mm_P2.54mm
54	U4,U5	74HC4051	2	Package_SO:SOIC-16_3.9x9.9mm_P1.27mm
55	U6,U7	PC844	2	Package_DIP:DIP-16_W7.62mm
56	U8	LM2576HVS-5	1	Package_TO_SOT_SMD:TO-263-5_TabPin3
57	U9	ADUM4160	1	Package_SO:SOIC-16W_7.5x10.3mm_P1.27mm
58	U10	LM1117MP-3.3	1	Package_TO_SOT_SMD:SOT-223-3_TabPin2
59	U11	IP4220CZ6	1	Package_TO_SOT_SMD:SOT-23-6
60	U12	ISO3086	1	Package_SO:SOIC-16W_7.5x10.3mm_P1.27mm
61	U13	ISO3088DW	1	Package_SO:SOIC-16W_7.5x10.3mm_P1.27mm
62	Y1	8MHz	1	Crystal:Crystal_HC49-U_Vertical