## Canon_manage
Item	Qty	Reference(s)	Value	Footprint
1	2	C1, C2	6	0603
2	1	C3	1u	0805
3	5	C4, C5, C6, C7, C8	0.1	0603
4	1	C9	47u	6032
5	1	D1	SP0504BAHT	SOT-23-5
6	1	J37	USB_C_Receptacle	USB_C_Receptacle_HRO_TYPE-C-31-M-12
7	1	Q1	DTA114Y	SOT-323
8	1	R1	10k	0603
9	4	R2, R3, R4, R5	47	0603
10	3	R6, R9, R11	4k7	0603
11	2	R7, R8	22	0603
12	1	R10	1k5	0603
13	1	U1	STM32F103C6Tx	LQFP-48_7x7mm_P0.5mm
14	1	U2	LM1117-3.3	SOT-223-3_TabPin2
15	1	U3	USBLC6-2SC6	SOT-23-6
16	1	U4	MCP2551-I-SN	SOIC-8_3.9x4.9mm_P1.27mm
17	1	Y1	NX5032GA-8MHz	SMD_5032-2Pin_5.0x3.2mm