## multistepper
Item	Qty	Reference(s)	Value	Footprint
1	2	C1, C4	6	C 0603
2	12	C2, C3, C5, C6, C7, C8, C9, C13, C15, C18, C27, C29	0.1	C 0603
3	3	C10, C11, C12	1u	C 0603
4	1	C14	47u 35V	CP 6032
5	2	C16, C28	47u 6V	CP 3216
6	1	C17	47u 10V	CP 6032
7	8	C19, C20, C21, C22, C23, C24, C25, C26	100u 35V	Capacitor_THT:CP_Radial_D8.0mm_P3.50mm
8	8	D1, D2, D3, D4, D5, D6, D7, D8	SP0505BAHT	SOT-23-6
9	14	D9, D10, D11, D12, D13, D14, D15, D16, D17, D18, D19, D20, D21, D23	SS14	SOD-323
10	2	D22, D27	MBRS130L	D SMB
11	1	D24	PESD1CAN	SOT-23
12	1	D25	MM3Z7V5	D 0805
13	1	D26	1N5822	DO-201
14	1	J2	Buttons/I2C	IDC 2x05p2.54 vertical
15	1	J3	Screen	IDC 2x05p2.54 vertical
16	11	J4, J5, J7, J11, J14, J16, J18, J20, J22, J24, J26	ADC2	JST PH B4B 1x04 p2 vertical
17	1	J6	MOT_MUL	JST PH B5B 1x05 p2 vertical
18	1	J8	USB_B	USB B horizontal
19	1	J9	Screw_Terminal_01x03	term 1x03p5.0 horiz
20	1	J10	Screw_Terminal_01x02	term 1x02p5.0 horiz
21	8	J12, J15, J17, J19, J21, J23, J25, J27	Stepper	JST EH B4B 1x04 p2.5 vertical
22	1	J13	UART	JST PH B4B 1x03 p2.0 vertical
23	1	L1	100u	Toroid P10.00mm_Diameter7-5mm
24	1	Q1	B0505S	B0x0xS
25	1	Q2	IRF9310	SO-8
26	1	Q3	AO3401	SOT-23
27	3	R1, R11, R35	10k	R 0603
28	6	R2, R9, R16, R17, R24, R25	22	R 0603
29	3	R3, R4, R34	7.5	R 0603
30	1	R5	5.1	R 0603
31	6	R6, R7, R8, R14, R15, R36	330	R 0603
32	1	R10	91k	R 0603
33	2	R12, R13	47k	R 0603
34	1	R18	120	R 1210
35	2	R19, R20	4k7	R 0603
36	10	R21, R22, R23, R26, R27, R28, R29, R30, R31, R32	100	R 0603
37	1	R33	1k5	R 0603
38	2	R37, R38	1k	R 0603
39	15	RN1, RN2, RN3, RN4, RN5, RN6, RN7, RN8, RN9, RN10, RN11, RN12, RN13, RN14, RN15	330	R 4x0603
40	1	SW1	Reset	Button_Switch_SMD:SW_SPST_FSMSM
41	1	SW2	Boot	Button_Switch_SMD:SW_SPST_FSMSM
42	1	SW3	SW_DIP_x01	SPSTx01_Slide_6.7x4.1mm_W7.62mm_P2.54mm_LowProfile
43	1	U1	STM32F303VDTx	LQFP100
44	1	U2	ISO1050DUB	SOP-8
45	1	U3	USBLC6-2SC6	SOT-23-6
46	1	U4	LM4050A(b)EX3-3.3	SOT-323
47	1	U5	LM2576-5.0	TO-220-5
48	2	U6, U8	LM1117-3.3	SOT-223-3
49	1	U7	74HC4051	SOIC-16_3.9x9.9mm_P1.27mm
50	8	XX1, XX2, XX3, XX4, XX5, XX6, XX7, XX8	stepper_module	2xPin_header_f_1x8 + 1xPin_header_f_1x2
51	1	Y1	NX5032GA-8MHz	SMD_5032-2Pin_5.0x3.2mm