## BOM
Reference	Value	Footprint	Qty
C1,C6,C8	0.47	0805	3
C2,C9,C14,C15	1u	0805	4
C3,C4,C5,C7,C10,C11,C13,C16,C17,C18,C21,C22,C23,C24,C25,C26,C27,C28,C29,C30,C31,C32	0.1	0603	22
C12	22u	0805	1
C19,C20	12	0306	2
D1	PESD1CAN	SOT-23	1
D2,D3,D4,D5	SMAJ15CA	SMA	4
D6,D8,D10,D11,D12	SM712_SOT23	SOT-23	5
D7,D9	1N5817	SMA/SMB	2
F1,F2,F3,F4,F5,F6	0.5A	1206	6
J6,J7,J8,J12,J13,J14	Term_3	3x5mm	6
J9	Screw_Terminal_01x02	2x5mm	1
J10	SSI/422	DSUB9	1
J11	USB_B	USB B	1
Q1	AO3401	SOT-23	1
Q2,Q3,Q5,Q6,Q7	B0505S-1W		5
Q4	B0505S-2W		1
R1	120	1210	1
R2,R3,R4,R5,R6,R7,R8,R9	510	0603	8
R10,R14,R16	10k	0603	3
R11,R13,R15	22	0603	3
R12	1k5	0603	1
R17	330	0603	1
R18	1k	0603	1
SW1	SW_DIP_x01		1
SW2,SW3,SW4	SW_Push		3
U1	ISO1050DUB	SOP8	1
U2	MAX3232	SOIC16W	1
U3	ISO3086	SOIC16W	1
U4	LM1117MP-3.3	SOT-223-3	1
U5	USBLC6-2SC6	SOT-23-6	1
U6	STM32F303RBT6	LQFP64	1
U7,U8,U9	ISO3088DW	SOIC16W	3
U10,U11,U12,U13	H11L1	DIP-6	4
Y1	8MHz	HC49-U	1